## B.1 招标工程量清单封面(封-1)
| 恩阳区人民医院医技楼屋面机房建设项目 |  |  | 工程
招标工程量清单
招 标 人:
(单位盖章)
造价咨询人:
(单位盖章)
封-1

## C.1 工程项目招标工程量清单扉页(扉1)
|  | 恩阳区人民医院医技楼屋面机房建设项目 | [6 empty] | 工程
招标工程量清单
招 标 人: |  |  |  |  | 造价咨询人:
|  |  | (单位盖章) |  |  | （单位资质专用章）
法定代表人 或其授权人: |  |  |  | 法定代表人 或其授权人:
| (签字或盖章) | [5 empty] | (签字或盖章)
编 制 人: |  |  |  |  | 复 核 人:
|  | (造价人员签字盖专用章) | [5 empty] | (造价工程师签字盖专用章)
编 制 时 间: |  |  |  | 复 核 时 间:
扉-1

## D 工程项目计价总说明(表-01)
总 说 明
工程名称： | 恩阳区人民医院医技楼屋面机房建设项目 | 第1页 共2页
1.工程概况 本预算为恩阳区人民医院医技楼屋面机房建设项目 2.工程招标和分包范围 设计施工图及工程量清单范围内全部内容 3.工程量清单编制依据 （1）中华人民共和国国家标准《建设工程工程量清单计价规范》（GB50500-2013）及相关配套文件； （2）住房城乡建设厅关于贯彻实施《建设工程工程量清单计价规范》（GB50500-2013）及《房屋建筑装饰工程工程量计算规范》（GB50584-2013）等9本工程量计算规范有关事项的通知（川建造价发[2013]370号）； （3）《四川省建设工程工程量清单计价定额》(2020)及相关配套文件； （4）四川省建设工程造价管理总站关于对成都市等19个市、州2020年《四川省建设工程工程量清单计价定额》人工费调整的批复（川建价发[2021]4号）； （5）四川省住房和城乡建设厅关于印发《四川省住房和城乡建设厅关于调增工程施工扬尘污染防治费等安全文明施工费计取标准的通知》（川建造价发〔2017〕5号）; （6）四川省住房和城乡建设厅关于重新调整《建筑业营业税改征增值税四川省建设工程计价依据调整办法》的通知(川建造价发〔2019〕181号)； （7）四川省建设厅、四川省财政厅关于印发《四川省施工企业工程规费计取标准》的通知（川建发[2014]17号）； （8）《恩阳区人民医院医技楼屋面机房建设项目》设计图纸； （9）四川省建设工程造价信息2021年第12期巴中市信息价,对于工程造价信息没有发布价格信息的材料，其价格参照市场价。 4.工程质量、材料、施工等的特殊要求 （1）工程质量标准：合格； （2）材料标准：建设单位确认的合格材料； （3）施工要求：严格按照现行国家施工验收相关规范、规定施工。 5.其他需说明的问题 一、其它说明： （1）本预算仅作为投资控制依据，不得作为签订合同和结算的依据。 （2）本工程暂列金额未计取，其中专业工程暂估价详专业工程暂估价表。 （3）实际施工过程中，在本工程量清单范围外增减工程项目、数量，必须依据相关文件按规定调整办理结算； （4）安全文明施工费，本次预算时按最高费率计取，竣工结算时将根据《安全文明施工措施评价及费率测定表》测定的费率办理竣工结算造价； （5）本工程预算控制价中养老保险费、失业保险费、医疗保险费、住房公积金根据政策规定暂按最高标准计算，竣工结算时，必须根据施工企
表-01
总 说 明
工程名称： | 恩阳区人民医院医技楼屋面机房建设项目 | 第2页 共2页
业投标报价预算及其规费证调整办理结算。
表-01

## F.1.1 分部分项工程清单计价表(表-08)【建筑与装饰工~
分部分项工程量清单与计价表
工程名称： |  | 恩阳区人民医院医技楼屋面机房建设项目\单项工程1【建筑与装饰工程】 |  |  |  |  | 标段： |  |  | 第1页 共5页
序号 | 项目编码 |  | 项目名称 | 项目特征描述 | 计量 单位 | 工程量 |  | 金额（元）
[8 empty] | 综合单价 | 合价 |  | 其 中
暂估价
棚1屋面
1 | 010603002001 |  | 钢柱 4厚200mm*100mm镀锌方管 | 1.柱类型：镀锌方管 2.钢材品种、规格：4厚200mm*100mm | t | 0.660
2 | 010606013019 |  | 钢板 M1-250mm*150mm*10mm | 1.构件名称：钢板 2.钢材品种、规格： M1-250mm*150mm*10mm | t | 0.040
3 | 010603001002 |  | 工字钢 200mm*200mm*8mm*12mm | 1.钢材品种、规格：工字钢200mm*200mm*8mm*12mm | t | 3.700
4 | 010604001003 |  | 钢梁 2厚200mm*100mm镀锌方管 | 1.梁类型：钢梁 2.钢材品种、规格： 2厚200mm*100mm镀锌方管 | t | 0.300
5 | 010604001004 |  | 钢梁 2厚50mm*50mm镀锌方管 | 1.梁类型：钢梁 2.钢材品种、规格： 2厚200mm*100mm镀锌方管 | t | 0.400
6 | 010604001005 |  | 钢梁 2厚100mm*100mm镀锌方管 | 1.梁类型：钢梁 2.钢材品种、规格： 2厚200mm*100mm镀锌方管 | t | 0.180
7 | 010606001006 |  | 钢拉条 1厚50mm*50mm镀锌方管 | 1.钢材品种、规格：钢拉条 1厚50mm*50mm镀锌方管 | t | 0.120
8 | 010516001041 |  | M8膨胀螺栓 | 1. 螺栓种类：M8膨胀螺栓 2. 规格：M8 | 套 | 18
9 | 010501001007 |  | 基础 C30 | 1.混凝土种类：商砼 2.混凝土强度等级：C30 | m3 | 2.47
10 | 011207001008 |  | 60型彩钢夹芯板墙面 | 1.面层材料品种、规格、颜色 | m2 | 53.33
本页小计
注：为计取规费等的使用，可在表中增设其中：“定额人工费”。 表-08
分部分项工程量清单与计价表
工程名称： |  | 恩阳区人民医院医技楼屋面机房建设项目\单项工程1【建筑与装饰工程】 |  |  |  |  | 标段： |  |  | 第2页 共5页
序号 | 项目编码 |  | 项目名称 | 项目特征描述 | 计量 单位 | 工程量 |  | 金额（元）
[8 empty] | 综合单价 | 合价 |  | 其 中
暂估价
：60型彩钢夹芯板墙面
11 | 010901001009 |  | 6mm厚纳米瓦 | 1.瓦品种、规格：6mm厚纳米瓦 | m2 | 141.21
12 | 010515001038 |  | 现浇构件钢筋 圆钢HPB300 直径≤φ10 | 1.钢筋种类、规格：圆钢HPB300 直径≤φ10 2.钢筋连接方式：各种连接方式及费用投标人综合考虑在报价中 3.弧形构件钢筋投标人综合考虑，进入综合单价中 4.其它：满足设计及相关规范要求 | t | 0.050
13 | 010515001039 |  | 现浇构件钢筋 螺纹钢HRB400 直径≤φ10 | 1.钢筋种类、规格：螺纹钢HRB400 直径≤φ10 2.钢筋连接方式：各种连接方式及费用投标人综合考虑在报价中 3.弧形构件钢筋投标人综合考虑，进入综合单价中 4.其它：满足设计及相关规范要求 | t | 0.150
14 | 010515001040 |  | 现浇构件钢筋 螺纹钢HRB400（直径φ12～φ16） | 1.钢筋种类、规格：螺纹钢HRB400（直径φ12～φ16） 2.钢筋连接方式：各种连接方式及费用投标人综合考虑在报价中 3.弧形构件钢筋投标人综合考虑，进入综合单价中 4.其它：满足设计及相关规范要求 | t | 0.003
本页小计
注：为计取规费等的使用，可在表中增设其中：“定额人工费”。 表-08
分部分项工程量清单与计价表
工程名称： |  | 恩阳区人民医院医技楼屋面机房建设项目\单项工程1【建筑与装饰工程】 |  |  |  |  | 标段： |  |  | 第3页 共5页
序号 | 项目编码 |  | 项目名称 | 项目特征描述 | 计量 单位 | 工程量 |  | 金额（元）
[8 empty] | 综合单价 | 合价 |  | 其 中
暂估价
分部小计
棚2屋面
15 | 010603002010 |  | 钢柱 4厚200mm*100mm镀锌方管 | 1.柱类型：镀锌方管 2.钢材品种、规格：4厚200mm*100mm | t | 1.100
16 | 010606013019 |  | 钢板 M1-250mm*150mm*10mm | 1.构件名称：钢板 2.钢材品种、规格： M1-250mm*150mm*10mm | t | 0.060
17 | 010603001011 |  | 工字钢200mm*200mm*8mm*12mm | 1.钢材品种、规格：工字钢200mm*200mm*8mm*12mm | t | 7.640
18 | 010604001012 |  | 钢梁 2厚200mm*100mm镀锌方管 | 1.梁类型：钢梁 2.钢材品种、规格： 2厚200mm*100mm镀锌方管 | t | 0.560
19 | 010604001013 |  | 钢梁 2厚50mm*50mm镀锌方管 | 1.梁类型：钢梁 2.钢材品种、规格： 2厚200mm*100mm镀锌方管 | t | 0.740
20 | 010604001014 |  | 钢梁 2厚100mm*100mm镀锌方管 | 1.梁类型：钢梁 2.钢材品种、规格： 2厚200mm*100mm镀锌方管 | t | 0.330
21 | 010606001015 |  | 钢拉条 1厚50mm*50mm镀锌方管 | 1.钢材品种、规格：钢拉条 1厚50mm*50mm镀锌方管 | t | 0.190
22 | 010516001041 |  | M8膨胀螺栓 | 1. 螺栓种类：M8膨胀螺栓 2. 规格：M8 | 套 | 38
23 | 010501001016 |  | 基础 C30 | 1.混凝土种类：商砼 2.混凝土强度等级：C30 | m3 | 4.15
本页小计
注：为计取规费等的使用，可在表中增设其中：“定额人工费”。 表-08
分部分项工程量清单与计价表
工程名称： |  | 恩阳区人民医院医技楼屋面机房建设项目\单项工程1【建筑与装饰工程】 |  |  |  |  | 标段： |  |  | 第4页 共5页
序号 | 项目编码 |  | 项目名称 | 项目特征描述 | 计量 单位 | 工程量 |  | 金额（元）
[8 empty] | 综合单价 | 合价 |  | 其 中
暂估价
24 | 011207001017 |  | 60型彩钢夹芯板墙面 | 1.面层材料品种、规格、颜色 ：60型彩钢夹芯板墙面 | m2 | 90.30
25 | 010901001018 |  | 6mm厚纳米瓦 | 1.瓦品种、规格：6mm厚纳米瓦 | m2 | 256.15
26 | 010515001038 |  | 现浇构件钢筋 圆钢HPB300 直径≤φ10 | 1.钢筋种类、规格：圆钢HPB300 直径≤φ10 2.钢筋连接方式：各种连接方式及费用投标人综合考虑在报价中 3.弧形构件钢筋投标人综合考虑，进入综合单价中 4.其它：满足设计及相关规范要求 | t | 0.090
27 | 010515001039 |  | 现浇构件钢筋 螺纹钢HRB400 直径≤φ10 | 1.钢筋种类、规格：螺纹钢HRB400 直径≤φ10 2.钢筋连接方式：各种连接方式及费用投标人综合考虑在报价中 3.弧形构件钢筋投标人综合考虑，进入综合单价中 4.其它：满足设计及相关规范要求 | t | 0.260
28 | 010515001040 |  | 现浇构件钢筋 螺纹钢HRB400（直径φ12～φ16） | 1.钢筋种类、规格：螺纹钢HRB400（直径φ12～φ16） 2.钢筋连接方式：各种连接方式及费用投标人综合考虑在报价中 3.弧形构件钢筋投标人综合考虑，进入综合单价中 4.其它：满足设计及相关规范要 | t | 0.010
本页小计
注：为计取规费等的使用，可在表中增设其中：“定额人工费”。 表-08
分部分项工程量清单与计价表
工程名称： |  | 恩阳区人民医院医技楼屋面机房建设项目\单项工程1【建筑与装饰工程】 |  |  |  |  | 标段： |  |  | 第5页 共5页
序号 | 项目编码 |  | 项目名称 | 项目特征描述 | 计量 单位 | 工程量 |  | 金额（元）
[8 empty] | 综合单价 | 合价 |  | 其 中
暂估价
求
分部小计
本页小计
合 计
注：为计取规费等的使用，可在表中增设其中：“定额人工费”。 表-08

## F.1.2 单价措施项目清单计价表(表-08)【建筑与装饰工~
单价措施项目清单与计价表
工程名称： |  | 恩阳区人民医院医技楼屋面机房建设项目\单项工程1【建筑与装饰工程】 |  |  |  |  | 标段： |  |  | 第1页 共1页
序 号 | 项目编码 |  | 项目名称 | 项目特征描述 | 计量 单位 | 工程量 |  | 金额（元）
[8 empty] | 综合单价 | 合价 |  | 其中
暂估价
脚手架工程
小计
混凝土模板及支架（撑 ）
1 | 011702001028 |  | 基础模板安、拆 | 基础类型 | m2 | 44.16
小计
本页小计
合 计
注：为计取规费等的使用，可在表中增设其中：“定额人工费”。 表-08

## F.4 总价措施项目清单计价表(表-11)【建筑与装饰工程】
总价措施项目清单计价表
工程名称： |  | 恩阳区人民医院医技楼屋面机房建设项目\单项工程1【建筑与装饰工程】 |  |  | 标段： |  | 第1页 共1页
序 号 | 项目编码 |  | 项目名称 | 计算基础 | 费率 （%） | 金额 （元） | 调整费率 (%) | 调整后 金额(元) | 备注
1 | 011707001019 |  | 安全文明施工费
1.1 | ① |  | 环境保护费 | 分部分项工程及单价措施项目(定额人工费+定额机械费) | 1.1
1.2 | ② |  | 文明施工费 | 分部分项工程及单价措施项目(定额人工费+定额机械费) | 4.6
1.3 | ③ |  | 安全施工费 | 分部分项工程及单价措施项目(定额人工费+定额机械费) | 7.9
1.4 | ④ |  | 临时设施费 | 分部分项工程及单价措施项目(定额人工费+定额机械费) | 6
2 | 011707002020 |  | 夜间施工增加费
3 | 011707003021 |  | 非夜间施工照明
4 | 011707004022 |  | 二次搬运费
5 | 011707005023 |  | 冬雨季施工增加费
6 | 011707006024 |  | 地上、地下设施、建筑物的临时保护设施
7 | 011707007025 |  | 已完工程及设备保护费
8 | 011707008026 |  | 工程定位复测费
合 计
编制人（造价人员）： |  |  |  |  | 复核人（造价工程师）：
注:1“计算基础”中安全文明施工费可为“定额基价”、“定额人工费”或“定额人工费+定额机械费”，其他项目可为“定额人工费”或“定额人工费+定额机械费”。 2 按施工方案计算的措施费，若无“计算基础”和“费率”的数值，也可只填“金额”数值，但应在备注栏说明施工方案出处或计算方法。 表-11

## G.1 其他项目清单计价汇总表(表-12)【建筑与装饰工程】
其他项目清单与计价汇总表
工程名称： | 恩阳区人民医院医技楼屋面机房建设项目\单项工程1【建筑与装饰工程】 | 标段： |  |  | 第1页 共1页
序号 | 项 目 名 称 | 金额（元） | 结算金额(元) | 备注
1 | 暂列金额 |  |  | 明细详见表-12-1
2 | 暂估价
2.1 | 材料(工程设备)暂估价/结算价 | - |  | 明细详见表-12-2
2.2 | 专业工程暂估价/结算价 |  |  | 明细详见表-12-3
3 | 计日工 |  |  | 明细详见表-12-4
4 | 总承包服务费 |  |  | 明细详见表-12-5
合 计 |  |  |  | -
注：材料（工程设备）暂估单价进入清单项目综合单价，此处不汇总。 表-12

## G.2 暂列金额明细表(表-12-1)【建筑与装饰工程】
暂列金额明细表
工程名称： | 恩阳区人民医院医技楼屋面机房建设项目\单项工程1【建筑与装饰工程】 | 标段： |  | 第1页 共1页
序号 | 项目名称 | 计量单位 | 暂定金额(元) | 备注
1 | 暂列金额 | 项
合 计 |  |  |  | -
注：此表由招标人填写，如不能详列，也可只列暂定金额总额，投标人应将上述暂列金额计入投标总价中。 表-12-1

## G.4 专业工程暂估价表(表-12-3)【建筑与装饰工程】
专业工程暂估价及结算价表
工程名称： |  | 恩阳区人民医院医技楼屋面机房建设项目\单项工程1【建筑与装饰工程】 |  |  | 标段： |  | 第1页 共1页
序号 | 工程名称 |  | 工程内容 | 暂估金额(元) |  | 结算金额(元) | 差额±(元) | 备注
合 计 | [5 empty] | - | - | -
注：此表“暂估金额”由招标人填写，投标人应将“暂估金额”计入投标总价中。结算时按合同约定结算金额填写。
表-12-3

## H 规费、税金项目清单计价表(表-13)【建筑与装饰工程】
规费、税金项目计价表
工程名称： | 恩阳区人民医院医技楼屋面机房建设项目\单项工程1【建筑与装饰工程】 |  | 标段： |  | 第1页 共1页
序号 | 项目名称 | 计算基础 | 计算基数 | 计算费率（％） | 金额(元)
1 | 规费 | 分部分项定额人工费+单价措施项目定额人工费
2 | 销项增值税额 | 分部分项工程费+措施项目费+其他项目费+规费+按实计算费用+创优质工程奖补偿奖励费-按规定不计税的工程设备金额-除税甲供材料（设备）费
3 | 附加税 | 分部分项工程费+措施项目费+其他项目费+规费+按实计算费用+创优质工程奖补偿奖励费-按规定不计税的工程设备金额-除税甲供材料（设备）费
合计
编制人（造价人员）： 复核人（造价工程师）：
表-13

## L.2 承包人提供主要材料和工程设备一览表(表-21)【建筑~
承包人提供主要材料和工程设备一览表 （适用造价信息差额调整法）
工程名称： | 恩阳区人民医院医技楼屋面机房建设项目\单项工程1【建筑与装饰工程】 |  |  |  | 标段： |  |  | 第1页 共2页
序号 | 名称、规格、型号 | 单位 | 数量 | 风险系数(%) |  | 基准单价(元) | 投标单价(元) | 发承包人确认单价(元) | 备注
1 | 二等锯材 | m3 | 0.71 |  |  | 1800.00
2 | 其他材料费 | 元 | 1298.74 |  |  | 1.00
3 | 柴油(机械) | L | 18.60 |  |  | 7.40
4 | 复合模板 | m2 | 10.86 |  |  | 31.17
5 | 加工铁件 | kg | 64.62 |  |  | 4.383
6 | 焊条 综合 | kg | 38.64 |  |  | 6.00
7 | 电焊丝 | kg | 21.04 |  |  | 4.15
8 | 螺栓 综合 | kg | 19.00 |  |  | 4.15
9 | 钢梁 2厚50mm*50mm镀锌方管 | t | 1.14 |  |  | 4500.00
10 | 钢梁 2厚100mm*100mm镀锌方管 | t | 0.51 |  |  | 4300.00
11 | 钢拉条 1厚50mm*50mm镀锌方管 | t | 0.31 |  |  | 4150.00
12 | 商品混凝土 C30 | m3 | 6.77 |  |  | 515.00
13 | 水 | m3 | 1.61 |  |  | 3.30
14 | 60型彩钢夹芯板 | m2 | 145.86 |  |  | 60.00
15 | 玻璃胶 | 支 | 132.40 |  |  | 19.00
16 | 万能胶 | kg | 20.02 |  |  | 7.00
17 | 6mm厚纳米瓦 | m2 | 408.91 |  |  | 16.81
18 | 钢柱 4厚200mm*100mm镀锌方管 | t | 1.76 |  |  | 4500.00
注：1.此表由招标人填写除“投标单价”栏的内容，投标人在投标时自主确定投标单价。 2.招标人应优先采用工程造价管理机构发布的单价作为基准单价，未发布的，通过市场调查确定其基准单价。 表-21
承包人提供主要材料和工程设备一览表 （适用造价信息差额调整法）
工程名称： | 恩阳区人民医院医技楼屋面机房建设项目\单项工程1【建筑与装饰工程】 |  |  |  | 标段： |  |  | 第2页 共2页
序号 | 名称、规格、型号 | 单位 | 数量 | 风险系数(%) |  | 基准单价(元) | 投标单价(元) | 发承包人确认单价(元) | 备注
19 | 钢梁 2厚200mm*100mm镀锌方管 | t | 0.86 |  |  | 4400.00
20 | 工字钢200mm*200mm*8mm*12mm | t | 11.34 |  |  | 4000.00
21 | 带帽螺栓 综合 | kg | 0.78 |  |  | 1.50
22 | 钢板 M1-250mm*150mm*10mm | t | 0.10 |  |  | 4000.00
23 | 圆钢HPB300 直径≤φ10 | t | 0.15 |  |  | 4356.00
24 | 螺纹钢HRB400 直径≤φ10 | t | 0.44 |  |  | 4428.00
25 | 螺纹钢HRB400（直径φ12～φ16） | t | 0.01 |  |  | 4450.00
26 | 焊条 (高强钢筋用) | kg | 0.12 |  |  | 6.00
27 | M8膨胀螺栓 | 套 | 58.80 |  |  | 1.00
注：1.此表由招标人填写除“投标单价”栏的内容，投标人在投标时自主确定投标单价。 2.招标人应优先采用工程造价管理机构发布的单价作为基准单价，未发布的，通过市场调查确定其基准单价。 表-21